## Лист1
Таблица адресации Modbus | [5 empty] | поля доступны для записи но не обрабатываются в плк (выход не включится)
Адрес (DEC) | Название | Тип | Чтение / запись | Кол-во слов | Описание
Дискретные входы (0 - выключен / 1 - включен)
0 | SBA01 | Word | Read | 1 | Аварийная кнопка (0 - авария. 1 - норма)
1 | Rsv_A101_00 | Word | Read | 1 | Резерв
2 | M03_ON | Word | Read | 1 | Работа двигателя М3
3 | M01_ON | Word | Read | 1 | Включен привод ворошителя M1
4 | M02_ON | Word | Read | 1 | Включен привод шнека M2
5 | HG1_ON | Word | Read | 1 | Включен контактор группы нагревателей EK1.1, EK1.2, EK2
6 | HG2_ON | Word | Read | 1 | Включен контактор группы нагревателей EK3, EK7
7 | HG3_ON | Word | Read | 1 | Включен контактор группы нагревателей EK4, EK5, EK6
8 | HG4_ON | Word | Read | 1 | Включен контактор нагревателя газа EK8
9 | CS01 | Word | Read | 1 | Верхнее положение линейного модуля
10 | CS02 | Word | Read | 1 | Нижнее положение линейного модуля
11 | CS03_1 | Word | Read | 1 | Положение пневмоцилиндра прижима штоков
12 | CS03_2 | Word | Read | 1 | Положение пневмоцилиндра прижима штоков
13 | CS04 | Word | Read | 1 | Положение заслонки
14 | CS05 | Word | Read | 1 | Положение заслонки
15 | LE01 | Word | Read | 1 | Наличие тары
16 | M06_1 | Word | Read | 1 | Уровень 1 от сигнализатора уровня
17 | M06_2 | Word | Read | 1 | Уровень 2 от сигнализатора уровня
18 | M06_3 | Word | Read | 1 | Уровень 3 от сигнализатора уровня
19 | Rsv_A204_13 | Word | Read | 1 | Авария горелки
20 | Rsv_A204_14 | Word | Read | 1 | Горелка в работе
21 | Rsv_A204_15 | Word | Read | 1 | Резерв
22 | ES01 | Word | Read | 1 | Аварийное отключение (0 - авария. 1 - норма)
23 | ES02 | Word | Read | 1 | Пожар (0 - авария. 1 - норма)
24 | QS01 | Word | Read | 1 | Загазованность (0 - авария. 1 - норма)
25 | SQ01 | Word | Read | 1 | Закрыта дверь шкафа
26 | Rsv_A205_04 | Word | Read | 1 | Резерв
27 | Rsv_A205_05 | Word | Read | 1 | Резерв
28 | Rsv_A205_06 | Word | Read | 1 | Резерв
29 | Rsv_A205_07 | Word | Read | 1 | Резерв
30 | Rsv_A205_08 | Word | Read | 1 | Резерв (не подключен)
31 | Rsv_A205_09 | Word | Read | 1 | Резерв (не подключен)
32 | Rsv_A205_10 | Word | Read | 1 | Резерв (не подключен)
33 | Rsv_A205_11 | Word | Read | 1 | Резерв (не подключен)
34 | Rsv_A205_12 | Word | Read | 1 | Резерв (не подключен)
35 | Rsv_A205_13 | Word | Read | 1 | Резерв (не подключен)
36 | Rsv_A205_14 | Word | Read | 1 | Резерв (не подключен)
37 | Rsv_A205_15 | Word | Read | 1 | Резерв (не подключен)
Дискретные выходы (0 - выключен / 1 - включен)
38 | Rsv_A101_01 | Word | Write | 1 | Резерв
39 | Rsv_A101_02 | Word | Write | 1 | Резерв
40 | Rsv_A101_03 | Word | Write | 1 | Резерв
41 | Rsv_A101_04 | Word | Write | 1 | Резерв
42 | M01_RUN | Word | Write | 1 | Включить привод ворошителя M1
43 | M02_RUN | Word | Write | 1 | Включить привод шнека M2
44 | HG1_QF_RUN | Word | Write | 1 | Подать питание на группу нагревавтелей внутренний EK1.1, EK1.2, EK2 | на эти нагреватели срабатывают защиты по перегреву
45 | HG2_QF_RUN | Word | Write | 1 | Подать питание на группу нагревавтелей наружный EK3, EK7
46 | HG3_QF_RUN | Word | Write | 1 | Подать питание на группу нагревавтелей наружный EK4, EK5, EK6
47 | HG4_QF_RUN | Word | Write | 1 | Подать питание на нагреватель газа EK8 | на подогреватель газа не установлено защит по теромопаре
48 | M03_RUN | Word | Write | 1 | Двигатель M3 Пуск
49 | Rsv_A211_07 | Word | Write | 1 | Резерв
50 | EK01_1_RUN | Word | Write | 1 | Включить внутренний нагреватель EK1.1 (нижний)
51 | EK01_2_RUN | Word | Write | 1 | Включить внутренний нагреватель EK1.2 (нижний)
52 | EK02_RUN | Word | Write | 1 | Включить внутренний нагреватель EK2 (нижний)
53 | EK03_RUN | Word | Write | 1 | Включить наружный нагреватель EK3 (верхний)
54 | EK04_RUN | Word | Write | 1 | Включить наружный нагреватель EK4 (средний верхний)
55 | EK05_RUN | Word | Write | 1 | Включить наружный нагреватель EK5 (средний)
56 | EK06_RUN | Word | Write | 1 | Включить наружный нагреватель EK6 (средний нижний)
57 | EK07_RUN | Word | Write | 1 | Включить наружный нагреватель EK7 (нижний)
58 | EK08_RUN | Word | Write | 1 | Включить наружный нагреватель газа EK8
59 | Rsv_A212_01 | Word | Write | 1 | Резерв
60 | A04_RED | Word | Write | 1 | Включить красный индикатор на колонне
61 | A04_GRN | Word | Write | 1 | Включить зеленый индикатор на колонне
62 | A04_SND | Word | Write | 1 | Включить звук на колонне
63 | Rsv_A212_05 | Word | Write | 1 | Резерв
64 | Rsv_A212_06 | Word | Write | 1 | Резерв
65 | Rsv_A212_07 | Word | Write | 1 | Резерв (не подключен)
66 | Rsv_A212_08 | Word | Write | 1 | Резерв (не подключен)
67 | Rsv_A212_09 | Word | Write | 1 | Резерв (не подключен)
68 | Rsv_A212_10 | Word | Write | 1 | Резерв (не подключен)
69 | Rsv_A212_11 | Word | Write | 1 | Резерв (не подключен)
70 | Rsv_A212_12 | Word | Write | 1 | Резерв (не подключен)
71 | Rsv_A212_13 | Word | Write | 1 | Резерв (не подключен)
72 | Rsv_A212_14 | Word | Write | 1 | Резерв (не подключен)
73 | Rsv_A212_15 | Word | Write | 1 | Резерв (не подключен)
74 | YA01_1 | Word | Write | 1 | Управление линейным модулем 1 скребка | включаются парами: YA01_1 и YA02 или YA01_2 и YA02
75 | YA01_2 | Word | Write | 1 | Управление линейным модулем 2 скребка | записывать по модбасу в 74 или 75 адрес, YA02 будет включаться автоматически
76 | YA02 | Word | Write | 1 | Управление пневмоцилиндром уплотнения штоков
77 | YA03 | Word | Write | 1 | Управление пневмоцилиндром привода заслонки
78 | YA04_OPN | Word | Write | 1 | Открыть клапан YA4 продувки шкафа электрического
79 | YA05_OPN | Word | Write | 1 | Открыть клапан YA5 подачи воздуха в камеру синтеза
80 | YA06_OPN | Word | Write | 1 | Открыть клапан YA6 подачи азота в камеру синтеза
81 | YA07_OPN | Word | Write | 1 | Открыть клапан YA7 подачи азота в рессивер
82 | YA08_OPN | Word | Write | 1 | Открыть клапан YA8 подачи азота в скребок
83 | YA09_CLS | Word | Write | 1 | Закрыть клапан YA9 продувки азотом тары
84 | YA10_OPN | Word | Write | 1 | Открыть клапан YA10 продувки азотом регулятора расхода газа
85 | YA11_OPN | Word | Write | 1 | Открыть клапан YA11 подачи воды в увлажнитель воздуха
86 | YA14_OPN | Word | Write | 1 | Открыть клапан YA14 подачи воздуха в камеру синтеза
87 | YA15_OPN | Word | Write | 1 | Открыть клапан YA15 подачи азота в тару
88 | YA16_OPN | Word | Write | 1 | Открыть клапан YA16 подачи воды
89 | YA17_RSV | Word | Write | 1 | Открыть клапан YA17 резерв
90 | YA13_OPN | Word | Write | 1 | Клапан YA13 подачи пропан-бутана в подогреватель
91 | Rsv_A215_01 | Word | Write | 1 | Резерв
92 | Rsv_A215_02 | Word | Write | 1 | Резерв
93 | Rsv_A215_03 | Word | Write | 1 | Резерв
94 | Rsv_A215_04 | Word | Write | 1 | Резерв
95 | Rsv_A215_05 | Word | Write | 1 | Резерв
96 | Rsv_A215_06 | Word | Write | 1 | Резерв
97 | Rsv_A215_07 | Word | Write | 1 | Резерв
Аналоговые входы токовые (4 - 20 мА, 0 мА - обрыв)
98 | TA01_1 | Real | Read | 2 | Ток нагревателя EK1.1
100 | TA01_2 | Real | Read | 2 | Ток нагревателя EK1.2
102 | TA02 | Real | Read | 2 | Ток нагревателя EK2
104 | TA03 | Real | Read | 2 | Ток нагревателя EK3
106 | TA04 | Real | Read | 2 | Ток нагревателя EK4
108 | TA05 | Real | Read | 2 | Ток нагревателя EK5
110 | TA06 | Real | Read | 2 | Ток нагревателя EK6
112 | TA07 | Real | Read | 2 | Ток нагревателя EK7
114 | TA08 | Real | Read | 2 | Ток нагревателя EK8
116 | Rsv_A207_01 | Real | Read | 2 | Резерв
118 | PT01 | Real | Read | 2 | Давление сжатого воздуха в воздушной магистрали
120 | PT02 | Real | Read | 2 | Давление азота в азотной магистрали
122 | PT03 | Real | Read | 2 | Давление азота в магистрали скребка
124 | PT04 | Real | Read | 2 | Давление ПБ на входе в газовую магистраль камеры синтеза
126 | PT05 | Real | Read | 2 | Давление в камере синтеза
128 | Rsv_A207_07 | Real | Read | 2 | Резерв
Аналоговые входы термопары (градусы, тип K, больше 3000 град - обрыв)
130 | TE01 | Real | Read | 2 | Температура ТЭНа внутренней камеры синтеза (верхний)
132 | TE02 | Real | Read | 2 | Температура ТЭНа внутренней трубы камеры синтеза (нижний)
134 | TE03 | Real | Read | 2 | Температура ТЭНа наружной камеры синтеза (верхняя левая)
136 | TE04 | Real | Read | 2 | Температура ТЭНа наружной камеры синтеза (верхняя правая)
138 | TE05 | Real | Read | 2 | Температура ТЭНа наружной камеры синтеза (средняя верхняя левая)
140 | TE06 | Real | Read | 2 | Температура ТЭНа наружной камеры синтеза (средняя верхняя правая)
142 | TE07 | Real | Read | 2 | Температура ТЭНа наружной камеры синтеза (средняя левая)
144 | TE08 | Real | Read | 2 | Температура ТЭНа наружной камеры синтеза (средняя правая)
146 | TE09 | Real | Read | 2 | Температура ТЭНа наружной камеры синтеза (средняя нижняя левая)
148 | TE10 | Real | Read | 2 | Температура ТЭНа наружной камеры синтеза (средняя нижняя правая)
150 | TE11 | Real | Read | 2 | Температура ТЭНа наружной камеры синтеза (нижняя левая)
152 | TE12 | Real | Read | 2 | Температура ТЭНа наружной камеры синтеза (нижняя правая)
154 | TE13 | Real | Read | 2 | Температура наружной стенки камеры синтеза (верхняя)
156 | TE14 | Real | Read | 2 | Температура наружной стенки камеры синтеза (средняя верхняя)
158 | TE15 | Real | Read | 2 | Температура наружной стенки камеры синтеза (средняя)
160 | TE16 | Real | Read | 2 | Температура наружной стенки камеры синтеза (средняя нижняя)
162 | TE17 | Real | Read | 2 | Температура наружной стенки камеры синтеза (нижняя)
164 | TE18 | Real | Read | 2 | Температура внутренней стенки камеры синтеза (верхняя)
166 | TE19 | Real | Read | 2 | Температура внутренней стенки камеры синтеза (нижняя)
168 | TE21 | Real | Read | 2 | Температура газа
170 | TE22 | Real | Read | 2 | Температура подогревателя газа
172 | Rsv_A210_06 | Real | Read | 2 | Резерв
174 | Rsv_A210_07 | Real | Read | 2 | Резерв
176 | Rsv_A210_08 | Real | Read | 2 | Резерв
Устройство ШИМ HT01 (нагреватель EK3)
178 | Duty | Word | Read | 1 | Скважность 0..100%
179 | Period | Word | Read | 1 | Период 20..65535 мс
180 | ErrorCode | Word | Read | 1 | Код ошибки
181 | EStop | Word | Read | 1 | Аварийно отключен
182 | PWM | Word | Read | 1 | ШИМ сигнал
183 | Duty_WR | Word | Write | 1 | Скважность - задание
184 | Period_WR | Word | Write | 1 | Период - задание
Устройство ШИМ HT02 (нагреватель EK4)
185 | Duty | Word | Read | 1 | Скважность 0..100%
186 | Period | Word | Read | 1 | Период 20..65535 мс
187 | ErrorCode | Word | Read | 1 | Код ошибки
188 | EStop | Word | Read | 1 | Аварийно отключен
189 | PWM | Word | Read | 1 | ШИМ сигнал
190 | Duty_WR | Word | Write | 1 | Скважность - задание
191 | Period_WR | Word | Write | 1 | Период - задание
Устройство ШИМ HT03 (нагреватель EK5)
192 | Duty | Word | Read | 1 | Скважность 0..100%
193 | Period | Word | Read | 1 | Период 20..65535 мс
194 | ErrorCode | Word | Read | 1 | Код ошибки
195 | EStop | Word | Read | 1 | Аварийно отключен
196 | PWM | Word | Read | 1 | ШИМ сигнал
197 | Duty_WR | Word | Write | 1 | Скважность - задание
198 | Period_WR | Word | Write | 1 | Период - задание
Устройство ШИМ HT04 (нагреватель EK6)
199 | Duty | Word | Read | 1 | Скважность 0..100%
200 | Period | Word | Read | 1 | Период 20..65535 мс
201 | ErrorCode | Word | Read | 1 | Код ошибки
202 | EStop | Word | Read | 1 | Аварийно отключен
203 | PWM | Word | Read | 1 | ШИМ сигнал
204 | Duty_WR | Word | Write | 1 | Скважность - задание
205 | Period_WR | Word | Write | 1 | Период - задание
Устройство ШИМ HT05 (нагреватель EK7)
206 | Duty | Word | Read | 1 | Скважность 0..100%
207 | Period | Word | Read | 1 | Период 20..65535 мс
208 | ErrorCode | Word | Read | 1 | Код ошибки
209 | EStop | Word | Read | 1 | Аварийно отключен
210 | PWM | Word | Read | 1 | ШИМ сигнал
211 | Duty_WR | Word | Write | 1 | Скважность - задание
212 | Period_WR | Word | Write | 1 | Период - задание
Устройство ШИМ HT06 (нагреватель EK1.1 и EK1.2)
213 | Duty | Word | Read | 1 | Скважность 0..100%
214 | Period | Word | Read | 1 | Период 20..65535 мс
215 | ErrorCode | Word | Read | 1 | Код ошибки
216 | EStop | Word | Read | 1 | Аварийно отключен
217 | PWM | Word | Read | 1 | ШИМ сигнал
218 | Duty_WR | Word | Write | 1 | Скважность - задание
219 | Period_WR | Word | Write | 1 | Период - задание
Устройство ШИМ HT07 (нагреватель EK2)
220 | Duty | Word | Read | 1 | Скважность 0..100%
221 | Period | Word | Read | 1 | Период 20..65535 мс
222 | ErrorCode | Word | Read | 1 | Код ошибки
223 | EStop | Word | Read | 1 | Аварийно отключен
224 | PWM | Word | Read | 1 | ШИМ сигнал
225 | Duty_WR | Word | Write | 1 | Скважность - задание
226 | Period_WR | Word | Write | 1 | Период - задание
Защита PO1 группы нагревателей EK1.1, EK1.2, EK2
227 | Hyst | Word | Read | 1 | Гистерезис
229 | Limit | Word | Read | 1 | Порог отключения нагревателей ( по умолчанию 825 град)
231 | Out | Word | Read | 1 | Выход чрабатывания защиты
Защита PO2 группы нагревателей EK3, EK7
232 | Hyst | Word | Read | 1 | Гистерезис
234 | Limit | Word | Read | 1 | Порог отключения нагревателей ( по умолчанию 825 град)
236 | Out | Word | Read | 1 | Выход чрабатывания защиты
Защита PO3 группы нагревателей EK4, EK5, EK6
237 | Hyst | Word | Read | 1 | Гистерезис
239 | Limit | Word | Read | 1 | Порог отключения нагревателей ( по умолчанию 825 град)
241 | Out | Word | Read | 1 | Выход чрабатывания защиты
Защита PO4 нагреватель EK8 | [5 empty] | не работает сейчас
242 | Hyst | Word | Read | 1 | Гистерезис
244 | Limit | Word | Read | 1 | Порог отключения нагревателей ( по умолчанию 500 град)
246 | Out | Word | Read | 1 | Выход чрабатывания защиты
Регулирующий расходомер MD400C
247 | Unit_flow | Real | Read | 2 | Текущий расход в единицах
249 | Unit_flow_setpoint | Real | Read | 2 | Уставка расхода в единицах
251 | Unit_flow_setpoint | Real | Write | 2 | Уставка расхода в единицах
Регулирующий расходомер BRONKHORST
253 | Measure | Real | Read | 2 | Измерение
255 | Setpoint | Real | Read | 2 | Уставка
257 | Temperature | Real | Read | 2 | Температура
259 | Setpoint | Real | Write | 2 | Уставка
Контроль обрыва связи
261 | ConnectionCounter | Word | Write | 1 | Контроль обрыва связи