## Registers Map
Таблица адресации Modbus | [5 empty] | поля доступны для записи но не обрабатываются в плк (выход не включится)
Адрес (DEC) | Название | Тип | Чтение / запись | Кол-во слов | Описание
Дискретные входы (0 - выключен / 1 - включен)
0 | SBA01 | Word | Read | 1 | Аварийная кнопка (0 - авария. 1 - норма) | ip адреса
1 | Rsv_A101_00 | Word | Read | 1 | Резерв | CRJ01
2 | M03_ON | Word | Read | 1 | Работа двигателя М3 | 192.168.10.10 modbus
3 | M01_ON | Word | Read | 1 | Включен привод ворошителя M1 | 192.168.10.11 занят
4 | M02_ON | Word | Read | 1 | Включен привод шнека M2 | 192.168.10.15 панельный компьютер
5 | HG1_ON | Word | Read | 1 | Включен контактор группы нагревателей EK1.1, EK1.2, EK2 | CRJ02
6 | HG2_ON | Word | Read | 1 | Включен контактор группы нагревателей EK3, EK7 | 192.168.10.20 modbus
7 | HG3_ON | Word | Read | 1 | Включен контактор группы нагревателей EK4, EK5, EK6 | 192.168.10.21 занят
8 | HG4_ON | Word | Read | 1 | Включен контактор нагревателя газа EK8 | 192.168.10.25 панельный компьютер
9 | CS01 | Word | Read | 1 | Верхнее положение линейного модуля | CRJ03
10 | CS02 | Word | Read | 1 | Нижнее положение линейного модуля | 192.168.10.40 modbus
11 | CS03_1 | Word | Read | 1 | Положение пневмоцилиндра прижима штоков | 192.168.10.41 занят
12 | CS03_2 | Word | Read | 1 | Положение пневмоцилиндра прижима штоков | 192.168.10.45 панельный компьютер
13 | CS04 | Word | Read | 1 | Положение заслонки | CRJ04
14 | CS05 | Word | Read | 1 | Положение заслонки | 192.168.10.50 modbus
15 | LE01 | Word | Read | 1 | Наличие тары | 192.168.10.51 занят
16 | M06_1 | Word | Read | 1 | Уровень 1 от сигнализатора уровня | 192.168.10.55 панельный компьютер
17 | M06_2 | Word | Read | 1 | Уровень 2 от сигнализатора уровня
18 | M06_3 | Word | Read | 1 | Уровень 3 от сигнализатора уровня
19 | Rsv_A204_13 | Word | Read | 1 | Авария горелки
20 | Rsv_A204_14 | Word | Read | 1 | Горелка в работе
21 | Rsv_A204_15 | Word | Read | 1 | Резерв
22 | ES01 | Word | Read | 1 | Аварийное отключение (0 - авария. 1 - норма)
23 | ES02 | Word | Read | 1 | Пожар (0 - авария. 1 - норма)
24 | QS01 | Word | Read | 1 | Загазованность (0 - авария. 1 - норма)
25 | SQ01 | Word | Read | 1 | Закрыта дверь шкафа
26 | Rsv_A205_04 | Word | Read | 1 | Резерв
27 | Rsv_A205_05 | Word | Read | 1 | Резерв
28 | Rsv_A205_06 | Word | Read | 1 | Резерв
29 | Rsv_A205_07 | Word | Read | 1 | Резерв
30 | Rsv_A205_08 | Word | Read | 1 | Резерв (не подключен)
31 | Rsv_A205_09 | Word | Read | 1 | Резерв (не подключен)
32 | Rsv_A205_10 | Word | Read | 1 | Резерв (не подключен)
33 | Rsv_A205_11 | Word | Read | 1 | Резерв (не подключен)
34 | Rsv_A205_12 | Word | Read | 1 | Резерв (не подключен)
35 | Rsv_A205_13 | Word | Read | 1 | Резерв (не подключен)
36 | Rsv_A205_14 | Word | Read | 1 | Резерв (не подключен)
37 | Rsv_A205_15 | Word | Read | 1 | Резерв (не подключен)
Дискретные выходы (0 - выключен / 1 - включен)
38 | Rsv_A101_01 | Word | Write | 1 | Резерв
39 | Rsv_A101_02 | Word | Write | 1 | Резерв
40 | Rsv_A101_03 | Word | Write | 1 | Резерв
41 | Rsv_A101_04 | Word | Write | 1 | Резерв
42 | M01_RUN | Word | Write | 1 | Включить привод ворошителя M1
43 | M02_RUN | Word | Write | 1 | Включить привод шнека M2
44 | HG1_QF_RUN | Word | Write | 1 | Подать питание на группу нагревавтелей внутренний EK1.1, EK1.2, EK2 | на эти нагреватели срабатывают защиты по перегреву
45 | HG2_QF_RUN | Word | Write | 1 | Подать питание на группу нагревавтелей наружный EK3, EK7
46 | HG3_QF_RUN | Word | Write | 1 | Подать питание на группу нагревавтелей наружный EK4, EK5, EK6
47 | HG4_QF_RUN | Word | Write | 1 | Подать питание на нагреватель газа EK8 | на подогреватель газа не установлено защит по теромопаре
48 | M03_RUN | Word | Write | 1 | Двигатель M3 Пуск
49 | Rsv_A211_07 | Word | Write | 1 | Резерв
50 | EK01_1_RUN | Word | Write | 1 | Включить внутренний нагреватель EK1.1 (нижний)
51 | EK01_2_RUN | Word | Write | 1 | Включить внутренний нагреватель EK1.2 (нижний)
52 | EK02_RUN | Word | Write | 1 | Включить внутренний нагреватель EK2 (нижний)
53 | EK03_RUN | Word | Write | 1 | Включить наружный нагреватель EK3 (верхний)
54 | EK04_RUN | Word | Write | 1 | Включить наружный нагреватель EK4 (средний верхний)
55 | EK05_RUN | Word | Write | 1 | Включить наружный нагреватель EK5 (средний)
56 | EK06_RUN | Word | Write | 1 | Включить наружный нагреватель EK6 (средний нижний)
57 | EK07_RUN | Word | Write | 1 | Включить наружный нагреватель EK7 (нижний)
58 | EK08_RUN | Word | Write | 1 | Включить наружный нагреватель газа EK8
59 | Rsv_A212_01 | Word | Write | 1 | Резерв
60 | A04_RED | Word | Write | 1 | Включить красный индикатор на колонне
61 | A04_GRN | Word | Write | 1 | Включить зеленый индикатор на колонне
62 | A04_SND | Word | Write | 1 | Включить звук на колонне
63 | Rsv_A212_05 | Word | Write | 1 | Резерв
64 | Rsv_A212_06 | Word | Write | 1 | Резерв
65 | Rsv_A212_07 | Word | Write | 1 | Резерв (не подключен)
66 | Rsv_A212_08 | Word | Write | 1 | Резерв (не подключен)
67 | Rsv_A212_09 | Word | Write | 1 | Резерв (не подключен)
68 | Rsv_A212_10 | Word | Write | 1 | Резерв (не подключен)
69 | Rsv_A212_11 | Word | Write | 1 | Резерв (не подключен)
70 | Rsv_A212_12 | Word | Write | 1 | Резерв (не подключен)
71 | Rsv_A212_13 | Word | Write | 1 | Резерв (не подключен)
72 | Rsv_A212_14 | Word | Write | 1 | Резерв (не подключен)
73 | Rsv_A212_15 | Word | Write | 1 | Резерв (не подключен)
74 | YA01_1 | Word | Write | 1 | Управление линейным модулем 1 скребка | включаются парами: YA01_1 и YA02 или YA01_2 и YA02
75 | YA01_2 | Word | Write | 1 | Управление линейным модулем 2 скребка | записывать по модбасу в 74 или 75 адрес, YA02 будет включаться автоматически
76 | YA02 | Word | Write | 1 | Управление пневмоцилиндром уплотнения штоков
77 | YA03 | Word | Write | 1 | Управление пневмоцилиндром привода заслонки
78 | YA04_OPN | Word | Write | 1 | Открыть клапан YA4 продувки шкафа электрического
79 | YA05_OPN | Word | Write | 1 | Открыть клапан YA5 подачи воздуха в камеру синтеза
80 | YA06_OPN | Word | Write | 1 | Открыть клапан YA6 подачи азота в камеру синтеза
81 | YA07_OPN | Word | Write | 1 | Открыть клапан YA7 подачи азота в рессивер
82 | YA08_OPN | Word | Write | 1 | Открыть клапан YA8 подачи азота в скребок
83 | YA09_CLS | Word | Write | 1 | Закрыть клапан YA9 продувки азотом тары
84 | YA10_OPN | Word | Write | 1 | Открыть клапан YA10 продувки азотом регулятора расхода газа
85 | YA11_OPN | Word | Write | 1 | Открыть клапан YA11 подачи воды в увлажнитель воздуха
86 | YA14_OPN | Word | Write | 1 | Открыть клапан YA14 подачи воздуха в камеру синтеза
87 | YA15_OPN | Word | Write | 1 | Открыть клапан YA15 подачи азота в тару
88 | YA16_OPN | Word | Write | 1 | Открыть клапан YA16 подачи воды
89 | YA17_RSV | Word | Write | 1 | Открыть клапан YA17 резерв
90 | YA13_OPN | Word | Write | 1 | Клапан YA13 подачи пропан-бутана в подогреватель
91 | Rsv_A215_01 | Word | Write | 1 | Резерв
92 | Rsv_A215_02 | Word | Write | 1 | Резерв
93 | Rsv_A215_03 | Word | Write | 1 | Резерв
94 | Rsv_A215_04 | Word | Write | 1 | Резерв
95 | Rsv_A215_05 | Word | Write | 1 | Резерв
96 | Rsv_A215_06 | Word | Write | 1 | Резерв
97 | Rsv_A215_07 | Word | Write | 1 | Резерв
Аналоговые входы токовые (4 - 20 мА, 0 мА - обрыв)
98 | TA01_1 | Real | Read | 2 | Ток нагревателя EK1.1
100 | TA01_2 | Real | Read | 2 | Ток нагревателя EK1.2
102 | TA02 | Real | Read | 2 | Ток нагревателя EK2
104 | TA03 | Real | Read | 2 | Ток нагревателя EK3
106 | TA04 | Real | Read | 2 | Ток нагревателя EK4
108 | TA05 | Real | Read | 2 | Ток нагревателя EK5
110 | TA06 | Real | Read | 2 | Ток нагревателя EK6
112 | TA07 | Real | Read | 2 | Ток нагревателя EK7
114 | TA08 | Real | Read | 2 | Ток нагревателя EK8
116 | Rsv_A207_01 | Real | Read | 2 | Резерв
118 | PT01 | Real | Read | 2 | Давление сжатого воздуха в воздушной магистрали
120 | PT02 | Real | Read | 2 | Давление азота в азотной магистрали
122 | PT03 | Real | Read | 2 | Давление азота в магистрали скребка
124 | PT04 | Real | Read | 2 | Давление ПБ на входе в газовую магистраль камеры синтеза
126 | PT05 | Real | Read | 2 | Давление в камере синтеза
128 | Rsv_A207_07 | Real | Read | 2 | Резерв
Аналоговые входы термопары (градусы, тип K, больше 3000 град - обрыв)
130 | TE01 | Real | Read | 2 | Температура ТЭНа внутренней камеры синтеза (верхний)
132 | TE02 | Real | Read | 2 | Температура ТЭНа внутренней трубы камеры синтеза (нижний)
134 | TE03 | Real | Read | 2 | Температура ТЭНа наружной камеры синтеза (верхняя левая)
136 | TE04 | Real | Read | 2 | Температура ТЭНа наружной камеры синтеза (верхняя правая)
138 | TE05 | Real | Read | 2 | Температура ТЭНа наружной камеры синтеза (средняя верхняя левая)
140 | TE06 | Real | Read | 2 | Температура ТЭНа наружной камеры синтеза (средняя верхняя правая)
142 | TE07 | Real | Read | 2 | Температура ТЭНа наружной камеры синтеза (средняя левая)
144 | TE08 | Real | Read | 2 | Температура ТЭНа наружной камеры синтеза (средняя правая)
146 | TE09 | Real | Read | 2 | Температура ТЭНа наружной камеры синтеза (средняя нижняя левая)
148 | TE10 | Real | Read | 2 | Температура ТЭНа наружной камеры синтеза (средняя нижняя правая)
150 | TE11 | Real | Read | 2 | Температура ТЭНа наружной камеры синтеза (нижняя левая)
152 | TE12 | Real | Read | 2 | Температура ТЭНа наружной камеры синтеза (нижняя правая)
154 | TE13 | Real | Read | 2 | Температура наружной стенки камеры синтеза (верхняя)
156 | TE14 | Real | Read | 2 | Температура наружной стенки камеры синтеза (средняя верхняя)
158 | TE15 | Real | Read | 2 | Температура наружной стенки камеры синтеза (средняя)
160 | TE16 | Real | Read | 2 | Температура наружной стенки камеры синтеза (средняя нижняя)
162 | TE17 | Real | Read | 2 | Температура наружной стенки камеры синтеза (нижняя)
164 | TE18 | Real | Read | 2 | Температура внутренней стенки камеры синтеза (верхняя)
166 | TE19 | Real | Read | 2 | Температура внутренней стенки камеры синтеза (нижняя)
168 | TE21 | Real | Read | 2 | Температура газа
170 | TE22 | Real | Read | 2 | Температура подогревателя газа
172 | Rsv_A210_06 | Real | Read | 2 | Резерв
174 | Rsv_A210_07 | Real | Read | 2 | Резерв
176 | Rsv_A210_08 | Real | Read | 2 | Резерв
Устройство ШИМ HT01 (нагреватель EK3)
178 | Duty | Word | Read | 1 | Скважность 0..100%
179 | Period | Word | Read | 1 | Период 20..65535 мс
180 | ErrorCode | Word | Read | 1 | Код ошибки
181 | EStop | Word | Read | 1 | Аварийно отключен
182 | PWM | Word | Read | 1 | ШИМ сигнал
183 | Duty_WR | Word | Write | 1 | Скважность - задание
184 | Period_WR | Word | Write | 1 | Период - задание
Устройство ШИМ HT02 (нагреватель EK4)
185 | Duty | Word | Read | 1 | Скважность 0..100%
186 | Period | Word | Read | 1 | Период 20..65535 мс
187 | ErrorCode | Word | Read | 1 | Код ошибки
188 | EStop | Word | Read | 1 | Аварийно отключен
189 | PWM | Word | Read | 1 | ШИМ сигнал
190 | Duty_WR | Word | Write | 1 | Скважность - задание
191 | Period_WR | Word | Write | 1 | Период - задание
Устройство ШИМ HT03 (нагреватель EK5)
192 | Duty | Word | Read | 1 | Скважность 0..100%
193 | Period | Word | Read | 1 | Период 20..65535 мс
194 | ErrorCode | Word | Read | 1 | Код ошибки
195 | EStop | Word | Read | 1 | Аварийно отключен
196 | PWM | Word | Read | 1 | ШИМ сигнал
197 | Duty_WR | Word | Write | 1 | Скважность - задание
198 | Period_WR | Word | Write | 1 | Период - задание
Устройство ШИМ HT04 (нагреватель EK6)
199 | Duty | Word | Read | 1 | Скважность 0..100%
200 | Period | Word | Read | 1 | Период 20..65535 мс
201 | ErrorCode | Word | Read | 1 | Код ошибки
202 | EStop | Word | Read | 1 | Аварийно отключен
203 | PWM | Word | Read | 1 | ШИМ сигнал
204 | Duty_WR | Word | Write | 1 | Скважность - задание
205 | Period_WR | Word | Write | 1 | Период - задание
Устройство ШИМ HT05 (нагреватель EK7)
206 | Duty | Word | Read | 1 | Скважность 0..100%
207 | Period | Word | Read | 1 | Период 20..65535 мс
208 | ErrorCode | Word | Read | 1 | Код ошибки
209 | EStop | Word | Read | 1 | Аварийно отключен
210 | PWM | Word | Read | 1 | ШИМ сигнал
211 | Duty_WR | Word | Write | 1 | Скважность - задание
212 | Period_WR | Word | Write | 1 | Период - задание
Устройство ШИМ HT06 (нагреватель EK1.1 и EK1.2)
213 | Duty | Word | Read | 1 | Скважность 0..100%
214 | Period | Word | Read | 1 | Период 20..65535 мс
215 | ErrorCode | Word | Read | 1 | Код ошибки
216 | EStop | Word | Read | 1 | Аварийно отключен
217 | PWM | Word | Read | 1 | ШИМ сигнал
218 | Duty_WR | Word | Write | 1 | Скважность - задание
219 | Period_WR | Word | Write | 1 | Период - задание
Устройство ШИМ HT07 (нагреватель EK2)
220 | Duty | Word | Read | 1 | Скважность 0..100%
221 | Period | Word | Read | 1 | Период 20..65535 мс
222 | ErrorCode | Word | Read | 1 | Код ошибки
223 | EStop | Word | Read | 1 | Аварийно отключен
224 | PWM | Word | Read | 1 | ШИМ сигнал
225 | Duty_WR | Word | Write | 1 | Скважность - задание
226 | Period_WR | Word | Write | 1 | Период - задание
Защита PO1 группы нагревателей EK1.1, EK1.2, EK2
227 | Hyst | Real | Read | 2 | Гистерезис
229 | Limit | Real | Read | 2 | Порог отключения нагревателей ( по умолчанию 825 град)
231 | Out | Word | Read | 1 | Выход срабатывания защиты
Защита PO2 группы нагревателей EK3, EK7
232 | Hyst | Real | Read | 2 | Гистерезис
234 | Limit | Real | Read | 2 | Порог отключения нагревателей ( по умолчанию 825 град)
236 | Out | Word | Read | 1 | Выход срабатывания защиты
Защита PO3 группы нагревателей EK4, EK5, EK6
237 | Hyst | Real | Read | 2 | Гистерезис
239 | Limit | Real | Read | 2 | Порог отключения нагревателей ( по умолчанию 825 град)
241 | Out | Word | Read | 1 | Выход срабатывания защиты
Защита PO4 нагреватель EK8 | [5 empty] | не работает сейчас
242 | Hyst | Real | Read | 2 | Гистерезис
244 | Limit | Real | Read | 2 | Порог отключения нагревателей ( по умолчанию 500 град)
246 | Out | Word | Read | 1 | Выход срабатывания защиты
Регулирующий расходомер MD400C
247 | Unit_flow | Real | Read | 2 | Текущий расход в единицах
249 | Unit_flow_setpoint | Real | Read | 2 | Уставка расхода в единицах
251 | Unit_flow_setpoint | Real | Write | 2 | Уставка расхода в единицах
Регулирующий расходомер BRONKHORST
253 | Measure | Real | Read | 2 | Измерение
255 | Setpoint | Real | Read | 2 | Уставка
257 | Temperature | Real | Read | 2 | Температура
259 | Setpoint | Real | Write | 2 | Уставка
Контроль обрыва связи
261 | ConnectionCounter | Word | Write | 1 | Контроль обрыва связи

## Data Points
Type | ID | Name | DeviceID | Group | Channel | ToStr | MinSignal | MaxSignal | MinValue | МахValue | Units | Description
DI | SBA01 | КНОПКА | ART-MONBAT-01 | ДРУГИЕ СИГНАЛЫ | 0 | [6 empty] | Аварийная кнопка (0 - авария. 1 - норма)
DI | RSV.A101.00 | РЕЗЕРВНЫЙ ЦИФРОВОЙ ВХОД | ART-MONBAT-01 | РЕЗЕРВНЫЕ СИГНАЛЫ | 1 | [6 empty] | Резерв
DI | M03.ON | ПРИВОД | ART-MONBAT-01 | ДРУГИЕ СИГНАЛЫ | 2 | [6 empty] | Работа двигателя М3
DI | M01.ON | ПРИВОД | ART-MONBAT-01 | СИСТЕМА УДАЛЕНИЯ ДЕПОЗИТА | 3 | [6 empty] | Включен привод ворошителя M1
DI | M02.ON | ПРИВОД | ART-MONBAT-01 | СИСТЕМА УДАЛЕНИЯ ДЕПОЗИТА | 4 | [6 empty] | Включен привод шнека M2
DI | HT01.ON | СОСТОЯНИЕ ГРУППЫ НАГРЕВА HT01 | ART-MONBAT-01 | СИСТЕМА НАГРЕВА | 5 | [6 empty] | Включен внутренний нагреватель (EK1.1. EK1.2. EK2)
DI | HT02.ON | СОСТОЯНИЕ ГРУППЫ НАГРЕВА HT02 | ART-MONBAT-01 | СИСТЕМА НАГРЕВА | 6 | [6 empty] | Включен наружный нагреватель (EK3. EK7) вверху и снизу
DI | HT03.ON | СОСТОЯНИЕ ГРУППЫ НАГРЕВА HT03 | ART-MONBAT-01 | СИСТЕМА НАГРЕВА | 7 | [6 empty] | Включен наружный нагреватель (EK4. EK5. EK6) по центру
DI | HT04.ON | СОСТОЯНИЕ ГРУППЫ НАГРЕВА HT04 | ART-MONBAT-01 | СИСТЕМА НАГРЕВА | 8 | [6 empty] | Включен нагреватель газа (EK8. EK9)
DI | CS01 | ДАТЧИК ПОЛОЖЕНИЯ | ART-MONBAT-01 | СИСТЕМА УДАЛЕНИЯ ДЕПОЗИТА | 9 | [6 empty] | Верхнее положение линейного модуля
DI | CS02 | ДАТЧИК ПОЛОЖЕНИЯ | ART-MONBAT-01 | СИСТЕМА УДАЛЕНИЯ ДЕПОЗИТА | 10 | [6 empty] | Нижнее положение линейного модуля
DI | CS03.1 | ДАТЧИК ПОЛОЖЕНИЯ | ART-MONBAT-01 | СИСТЕМА УДАЛЕНИЯ ДЕПОЗИТА | 11 | [6 empty] | Положение пневмоцилиндра прижима штоков
DI | CS03.2 | ДАТЧИК ПОЛОЖЕНИЯ | ART-MONBAT-01 | СИСТЕМА УДАЛЕНИЯ ДЕПОЗИТА | 12 | [6 empty] | Положение пневмоцилиндра прижима штоков
DI | CS04 | ДАТЧИК ПОЛОЖЕНИЯ | ART-MONBAT-01 | СИСТЕМА УДАЛЕНИЯ ДЕПОЗИТА | 13 | [6 empty] | Положение заслонки
DI | CS05 | ДАТЧИК ПОЛОЖЕНИЯ | ART-MONBAT-01 | СИСТЕМА УДАЛЕНИЯ ДЕПОЗИТА | 14 | [6 empty] | Положение заслонки
DI | LE01 | ДАТЧИК ПОЛОЖЕНИЯ | ART-MONBAT-01 | СИСТЕМА УДАЛЕНИЯ ДЕПОЗИТА | 15 | [6 empty] | Наличие тары
DI | M06.1 | НАСТРОЙКА СИГНАЛА УРОВНЯ | ART-MONBAT-01 | ДРУГИЕ СИГНАЛЫ | 16 | [6 empty] | Уровень 1 от сигнализатора уровня
DI | M06.2 | НАСТРОЙКА СИГНАЛА УРОВНЯ | ART-MONBAT-01 | ДРУГИЕ СИГНАЛЫ | 17 | [6 empty] | Уровень 2 от сигнализатора уровня
DI | M06.3 | НАСТРОЙКА СИГНАЛА УРОВНЯ | ART-MONBAT-01 | ДРУГИЕ СИГНАЛЫ | 18 | [6 empty] | Уровень 3 от сигнализатора уровня
DI | RSV.A204.13 | РЕЗЕРВНЫЙ ЦИФРОВОЙ ВХОД | ART-MONBAT-01 | РЕЗЕРВНЫЕ СИГНАЛЫ | 19 | [6 empty] | Резерв
DI | RSV.A204.14 | РЕЗЕРВНЫЙ ЦИФРОВОЙ ВХОД | ART-MONBAT-01 | РЕЗЕРВНЫЕ СИГНАЛЫ | 20 | [6 empty] | Резерв
DI | RSV.A204.15 | РЕЗЕРВНЫЙ ЦИФРОВОЙ ВХОД | ART-MONBAT-01 | РЕЗЕРВНЫЕ СИГНАЛЫ | 21 | [6 empty] | Резерв
DI | ES01 | ВНЕШНИЕ СИСТЕМЫ | ART-MONBAT-01 | ДРУГИЕ СИГНАЛЫ | 22 | [6 empty] | Аварийное отключение (0 - авария. 1 - норма)
DI | ES02 | ВНЕШНИЕ СИСТЕМЫ | ART-MONBAT-01 | ДРУГИЕ СИГНАЛЫ | 23 | [6 empty] | Пожар (0 - авария. 1 - норма)
DI | QS01 | ВНЕШНИЕ СИСТЕМЫ | ART-MONBAT-01 | ДРУГИЕ СИГНАЛЫ | 24 | [6 empty] | Загазованность (0 - авария. 1 - норма)
DI | SQ01 | ВНЕШНИЕ СИСТЕМЫ | ART-MONBAT-01 | ДРУГИЕ СИГНАЛЫ | 25 | [6 empty] | Закрыта дверь шкафа
DI | RSV.A205.04 | РЕЗЕРВНЫЙ ЦИФРОВОЙ ВХОД | ART-MONBAT-01 | РЕЗЕРВНЫЕ СИГНАЛЫ | 26 | [6 empty] | Резерв
DI | RSV.A205.05 | РЕЗЕРВНЫЙ ЦИФРОВОЙ ВХОД | ART-MONBAT-01 | РЕЗЕРВНЫЕ СИГНАЛЫ | 27 | [6 empty] | Резерв
DI | RSV.A205.06 | РЕЗЕРВНЫЙ ЦИФРОВОЙ ВХОД | ART-MONBAT-01 | РЕЗЕРВНЫЕ СИГНАЛЫ | 28 | [6 empty] | Резерв
DI | RSV.A205.07 | РЕЗЕРВНЫЙ ЦИФРОВОЙ ВХОД | ART-MONBAT-01 | РЕЗЕРВНЫЕ СИГНАЛЫ | 29 | [6 empty] | Резерв
DI | RSV.A205.08 | РЕЗЕРВНЫЙ ЦИФРОВОЙ ВХОД | ART-MONBAT-01 | РЕЗЕРВНЫЕ СИГНАЛЫ | 30 | [6 empty] | Резерв (не подключен)
DI | RSV.A205.09 | РЕЗЕРВНЫЙ ЦИФРОВОЙ ВХОД | ART-MONBAT-01 | РЕЗЕРВНЫЕ СИГНАЛЫ | 31 | [6 empty] | Резерв (не подключен)
DI | RSV.A205.10 | РЕЗЕРВНЫЙ ЦИФРОВОЙ ВХОД | ART-MONBAT-01 | РЕЗЕРВНЫЕ СИГНАЛЫ | 32 | [6 empty] | Резерв (не подключен)
DI | RSV.A205.11 | РЕЗЕРВНЫЙ ЦИФРОВОЙ ВХОД | ART-MONBAT-01 | РЕЗЕРВНЫЕ СИГНАЛЫ | 33 | [6 empty] | Резерв (не подключен)
DI | RSV.A205.12 | РЕЗЕРВНЫЙ ЦИФРОВОЙ ВХОД | ART-MONBAT-01 | РЕЗЕРВНЫЕ СИГНАЛЫ | 34 | [6 empty] | Резерв (не подключен)
DI | RSV.A205.13 | РЕЗЕРВНЫЙ ЦИФРОВОЙ ВХОД | ART-MONBAT-01 | РЕЗЕРВНЫЕ СИГНАЛЫ | 35 | [6 empty] | Резерв (не подключен)
DI | RSV.A205.14 | РЕЗЕРВНЫЙ ЦИФРОВОЙ ВХОД | ART-MONBAT-01 | РЕЗЕРВНЫЕ СИГНАЛЫ | 36 | [6 empty] | Резерв (не подключен)
DI | RSV.A205.15 | РЕЗЕРВНЫЙ ЦИФРОВОЙ ВХОД | ART-MONBAT-01 | РЕЗЕРВНЫЕ СИГНАЛЫ | 37 | [6 empty] | Резерв (не подключен)
DO | RSV.A101.01 | РЕЗЕРВНЫЙ ЦИФРОВОЙ ВЫХОД | ART-MONBAT-01 | РЕЗЕРВНЫЕ СИГНАЛЫ | 0 | [6 empty] | Резерв
DO | RSV.A101.02 | РЕЗЕРВНЫЙ ЦИФРОВОЙ ВЫХОД | ART-MONBAT-01 | РЕЗЕРВНЫЕ СИГНАЛЫ | 1 | [6 empty] | Резерв
DO | RSV.A101.03 | РЕЗЕРВНЫЙ ЦИФРОВОЙ ВЫХОД | ART-MONBAT-01 | РЕЗЕРВНЫЕ СИГНАЛЫ | 2 | [6 empty] | Резерв
DO | RSV.A101.04 | РЕЗЕРВНЫЙ ЦИФРОВОЙ ВЫХОД | ART-MONBAT-01 | РЕЗЕРВНЫЕ СИГНАЛЫ | 3 | [6 empty] | Резерв
DO | M01.RUN | ПРИВОД | ART-MONBAT-01 | СИСТЕМА УДАЛЕНИЯ ДЕПОЗИТА | 4 | [6 empty] | Включить привод ворошителя M1
DO | M02.RUN | ПРИВОД | ART-MONBAT-01 | СИСТЕМА УДАЛЕНИЯ ДЕПОЗИТА | 5 | [6 empty] | Включить привод шнека M2
DO | HT01.QF.RUN | ПИТАНИЕ ГРУППЫ НАГРЕВА HT01 | ART-MONBAT-01 | СИСТЕМА НАГРЕВА | 6 | [6 empty] | Подать питание на внутренний нагреватель (EK1.1. EK1.2. EK2)
DO | HT02.QF.RUN | ПИТАНИЕ ГРУППЫ НАГРЕВА HT02 | ART-MONBAT-01 | СИСТЕМА НАГРЕВА | 7 | [6 empty] | Подать питание на наружный нагреватель (EK3. EK7) вверху и снизу
DO | HT03.QF.RUN | ПИТАНИЕ ГРУППЫ НАГРЕВА HT03 | ART-MONBAT-01 | СИСТЕМА НАГРЕВА | 8 | [6 empty] | Подать питание на наружный нагреватель (EK4. EK5. EK6) по центру
DO | HT04.QF.RUN | ПИТАНИЕ ГРУППЫ НАГРЕВА HT04 | ART-MONBAT-01 | СИСТЕМА НАГРЕВА | 9 | [6 empty] | Подать питание на нагреватель газа (EK8. EK9)
DO | M03.RUN | ОХЛАЖДЕНИЕ | ART-MONBAT-01 | ДРУГИЕ СИГНАЛЫ | 10 | [6 empty] | Двигатель M3 Пуск
DO | RSV.A211.07 | РЕЗЕРВНЫЙ ЦИФРОВОЙ ВЫХОД | ART-MONBAT-01 | РЕЗЕРВНЫЕ СИГНАЛЫ | 11 | [6 empty] | Резерв
DO | EK01.1.RUN | ДЛЯ ВНУТРЕННЕГО ИСПОЛЬЗОВАНИЯ | ART-MONBAT-01 | СИСТЕМА НАГРЕВА | 12 | [6 empty] | Включить внутренний нагреватель EK1.1 (нижний)
DO | EK01.2.RUN | ДЛЯ ВНУТРЕННЕГО ИСПОЛЬЗОВАНИЯ | ART-MONBAT-01 | СИСТЕМА НАГРЕВА | 13 | [6 empty] | Включить внутренний нагреватель EK1.2 (нижний)
DO | EK02.RUN | ДЛЯ ВНУТРЕННЕГО ИСПОЛЬЗОВАНИЯ | ART-MONBAT-01 | СИСТЕМА НАГРЕВА | 14 | [6 empty] | Включить внутренний нагреватель EK2 (нижний)
DO | EK03.RUN | ДЛЯ ВНУТРЕННЕГО ИСПОЛЬЗОВАНИЯ | ART-MONBAT-01 | СИСТЕМА НАГРЕВА | 15 | [6 empty] | Включить наружный нагреватель EK3 (верхний)
DO | EK04.RUN | ДЛЯ ВНУТРЕННЕГО ИСПОЛЬЗОВАНИЯ | ART-MONBAT-01 | СИСТЕМА НАГРЕВА | 16 | [6 empty] | Включить наружный нагреватель EK4 (средний верхний)
DO | EK05.RUN | ДЛЯ ВНУТРЕННЕГО ИСПОЛЬЗОВАНИЯ | ART-MONBAT-01 | СИСТЕМА НАГРЕВА | 17 | [6 empty] | Включить наружный нагреватель EK5 (средний)
DO | EK06.RUN | ДЛЯ ВНУТРЕННЕГО ИСПОЛЬЗОВАНИЯ | ART-MONBAT-01 | СИСТЕМА НАГРЕВА | 18 | [6 empty] | Включить наружный нагреватель EK6 (средний нижний)
DO | EK07.RUN | ДЛЯ ВНУТРЕННЕГО ИСПОЛЬЗОВАНИЯ | ART-MONBAT-01 | СИСТЕМА НАГРЕВА | 19 | [6 empty] | Включить наружный нагреватель EK7 (нижний)
DO | EK08.RUN | ДЛЯ ВНУТРЕННЕГО ИСПОЛЬЗОВАНИЯ | ART-MONBAT-01 | СИСТЕМА НАГРЕВА | 20 | [6 empty] | Включить наружный нагреватель газа EK8
DO | RSV.A212.01 | РЕЗЕРВНЫЙ ЦИФРОВОЙ ВЫХОД | ART-MONBAT-01 | РЕЗЕРВНЫЕ СИГНАЛЫ | 21 | [6 empty] | Резерв
DO | A04.RED | ВНЕШНЯЯ СИГНАЛИЗАЦИЯ | ART-MONBAT-01 | ДРУГИЕ СИГНАЛЫ | 22 | [6 empty] | Включить красный индикатор на колонне
DO | A04.GRN | ВНЕШНЯЯ СИГНАЛИЗАЦИЯ | ART-MONBAT-01 | ДРУГИЕ СИГНАЛЫ | 23 | [6 empty] | Включить зеленый индикатор на колонне
DO | A04.SND | ВНЕШНЯЯ СИГНАЛИЗАЦИЯ | ART-MONBAT-01 | ДРУГИЕ СИГНАЛЫ | 24 | [6 empty] | Включить звук на колонне
DO | RSV.A212.05 | РЕЗЕРВНЫЙ ЦИФРОВОЙ ВЫХОД | ART-MONBAT-01 | РЕЗЕРВНЫЕ СИГНАЛЫ | 25 | [6 empty] | Резерв
DO | RSV.A212.06 | РЕЗЕРВНЫЙ ЦИФРОВОЙ ВЫХОД | ART-MONBAT-01 | РЕЗЕРВНЫЕ СИГНАЛЫ | 26 | [6 empty] | Резерв
DO | RSV.A212.07 | РЕЗЕРВНЫЙ ЦИФРОВОЙ ВЫХОД | ART-MONBAT-01 | РЕЗЕРВНЫЕ СИГНАЛЫ | 27 | [6 empty] | Резерв (не подключен)
DO | RSV.A212.08 | РЕЗЕРВНЫЙ ЦИФРОВОЙ ВЫХОД | ART-MONBAT-01 | РЕЗЕРВНЫЕ СИГНАЛЫ | 28 | [6 empty] | Резерв (не подключен)
DO | RSV.A212.09 | РЕЗЕРВНЫЙ ЦИФРОВОЙ ВЫХОД | ART-MONBAT-01 | РЕЗЕРВНЫЕ СИГНАЛЫ | 29 | [6 empty] | Резерв (не подключен)
DO | RSV.A212.10 | РЕЗЕРВНЫЙ ЦИФРОВОЙ ВЫХОД | ART-MONBAT-01 | РЕЗЕРВНЫЕ СИГНАЛЫ | 30 | [6 empty] | Резерв (не подключен)
DO | RSV.A212.11 | РЕЗЕРВНЫЙ ЦИФРОВОЙ ВЫХОД | ART-MONBAT-01 | РЕЗЕРВНЫЕ СИГНАЛЫ | 31 | [6 empty] | Резерв (не подключен)
DO | RSV.A212.12 | РЕЗЕРВНЫЙ ЦИФРОВОЙ ВЫХОД | ART-MONBAT-01 | РЕЗЕРВНЫЕ СИГНАЛЫ | 32 | [6 empty] | Резерв (не подключен)
DO | RSV.A212.13 | РЕЗЕРВНЫЙ ЦИФРОВОЙ ВЫХОД | ART-MONBAT-01 | РЕЗЕРВНЫЕ СИГНАЛЫ | 33 | [6 empty] | Резерв (не подключен)
DO | RSV.A212.14 | РЕЗЕРВНЫЙ ЦИФРОВОЙ ВЫХОД | ART-MONBAT-01 | РЕЗЕРВНЫЕ СИГНАЛЫ | 34 | [6 empty] | Резерв (не подключен)
DO | RSV.A212.15 | РЕЗЕРВНЫЙ ЦИФРОВОЙ ВЫХОД | ART-MONBAT-01 | РЕЗЕРВНЫЕ СИГНАЛЫ | 35 | [6 empty] | Резерв (не подключен)
DO | YA01.1 | КЛАПАН | ART-MONBAT-01 | СИСТЕМА УДАЛЕНИЯ ДЕПОЗИТА | 36 | [6 empty] | Управление линейным модулем 1 скребка
DO | YA01.2 | КЛАПАН | ART-MONBAT-01 | СИСТЕМА УДАЛЕНИЯ ДЕПОЗИТА | 37 | [6 empty] | Управление линейным модулем 2 скребка
DO | YA02 | КЛАПАН | ART-MONBAT-01 | СИСТЕМА УДАЛЕНИЯ ДЕПОЗИТА | 38 | [6 empty] | Управление пневмоцилиндром уплотнения штоков
DO | YA03 | КЛАПАН | ART-MONBAT-01 | СИСТЕМА УДАЛЕНИЯ ДЕПОЗИТА | 39 | [6 empty] | Управление пневмоцилиндром привода заслонки
DO | YA04.OPN | КЛАПАН | ART-MONBAT-01 | ГАЗОВАЯ ПАНЕЛЬ | 40 | [6 empty] | Открыть клапан YA4 продувки шкафа электрического
DO | YA05.OPN | КЛАПАН | ART-MONBAT-01 | ГАЗОВАЯ ПАНЕЛЬ | 41 | [6 empty] | Открыть клапан YA5 подачи воздуха в камеру синтеза
DO | YA06.OPN | КЛАПАН | ART-MONBAT-01 | ГАЗОВАЯ ПАНЕЛЬ | 42 | [6 empty] | Открыть клапан YA6 подачи азота в камеру синтеза
DO | YA07.OPN | КЛАПАН | ART-MONBAT-01 | ГАЗОВАЯ ПАНЕЛЬ | 43 | [6 empty] | Открыть клапан YA7 подачи азота в рессивер
DO | YA08.OPN | КЛАПАН | ART-MONBAT-01 | ГАЗОВАЯ ПАНЕЛЬ | 44 | [6 empty] | Открыть клапан YA8 подачи азота в скребок
DO | YA09.CLS | КЛАПАН | ART-MONBAT-01 | ГАЗОВАЯ ПАНЕЛЬ | 45 | [6 empty] | Закрыть клапан YA9 продувки азотом тары
DO | YA10.OPN | КЛАПАН | ART-MONBAT-01 | ГАЗОВАЯ ПАНЕЛЬ | 46 | [6 empty] | Открыть клапан YA10 продувки азотом регулятора расхода газа
DO | YA11.OPN | КЛАПАН | ART-MONBAT-01 | ГАЗОВАЯ ПАНЕЛЬ | 47 | [6 empty] | Открыть клапан YA11 подачи воды в увлажнитель воздуха
DO | YA14.OPN | КЛАПАН | ART-MONBAT-01 | ГАЗОВАЯ ПАНЕЛЬ | 48 | [6 empty] | Открыть клапан YA14 подачи воздуха в камеру синтеза
DO | YA15.OPN | КЛАПАН | ART-MONBAT-01 | ГАЗОВАЯ ПАНЕЛЬ | 49 | [6 empty] | Открыть клапан YA15 подачи азота в тару
DO | YA16.OPN | КЛАПАН | ART-MONBAT-01 | ГАЗОВАЯ ПАНЕЛЬ | 50 | [6 empty] | Открыть клапан YA16 подачи воды
DO | YA17.RSV | КЛАПАН | ART-MONBAT-01 | ГАЗОВАЯ ПАНЕЛЬ | 51 | [6 empty] | Открыть клапан YA17 резерв
DO | YA13.OPN | КЛАПАН | ART-MONBAT-01 | ГАЗОВАЯ ПАНЕЛЬ | 52 | [6 empty] | Клапан YA13 подачи пропан-бутана в подогреватель
DO | RSV.A215.01 | РЕЗЕРВНЫЙ ЦИФРОВОЙ ВЫХОД | ART-MONBAT-01 | РЕЗЕРВНЫЕ СИГНАЛЫ | 53 | [6 empty] | Резерв
DO | RSV.A215.02 | РЕЗЕРВНЫЙ ЦИФРОВОЙ ВЫХОД | ART-MONBAT-01 | РЕЗЕРВНЫЕ СИГНАЛЫ | 54 | [6 empty] | Резерв
DO | RSV.A215.03 | РЕЗЕРВНЫЙ ЦИФРОВОЙ ВЫХОД | ART-MONBAT-01 | РЕЗЕРВНЫЕ СИГНАЛЫ | 55 | [6 empty] | Резерв
DO | RSV.A215.04 | РЕЗЕРВНЫЙ ЦИФРОВОЙ ВЫХОД | ART-MONBAT-01 | РЕЗЕРВНЫЕ СИГНАЛЫ | 56 | [6 empty] | Резерв
DO | RSV.A215.05 | РЕЗЕРВНЫЙ ЦИФРОВОЙ ВЫХОД | ART-MONBAT-01 | РЕЗЕРВНЫЕ СИГНАЛЫ | 57 | [6 empty] | Резерв
DO | RSV.A215.06 | РЕЗЕРВНЫЙ ЦИФРОВОЙ ВЫХОД | ART-MONBAT-01 | РЕЗЕРВНЫЕ СИГНАЛЫ | 58 | [6 empty] | Резерв
DO | RSV.A215.07 | РЕЗЕРВНЫЙ ЦИФРОВОЙ ВЫХОД | ART-MONBAT-01 | РЕЗЕРВНЫЕ СИГНАЛЫ | 59 | [6 empty] | Резерв
AI | TA01.1 | ДАТЧИК ТОКА | ART-MONBAT-01 | СИСТЕМА НАГРЕВА | 0 | {F:1} | 4 | 20 | 0 | 40 | A | Ток нагревателя EK1.1
AI | TA01.2 | ДАТЧИК ТОКА | ART-MONBAT-01 | СИСТЕМА НАГРЕВА | 1 | {F:1} | 4 | 20 | 0 | 40 | A | Ток нагревателя EK1.2
AI | TA02 | ДАТЧИК ТОКА | ART-MONBAT-01 | СИСТЕМА НАГРЕВА | 2 | {F:1} | 4 | 20 | 0 | 40 | A | Ток нагревателя EK2
AI | TA03 | ДАТЧИК ТОКА | ART-MONBAT-01 | СИСТЕМА НАГРЕВА | 3 | {F:1} | 4 | 20 | 0 | 40 | A | Ток нагревателя EK3
AI | TA04 | ДАТЧИК ТОКА | ART-MONBAT-01 | СИСТЕМА НАГРЕВА | 4 | {F:1} | 4 | 20 | 0 | 40 | A | Ток нагревателя EK4
AI | TA05 | ДАТЧИК ТОКА | ART-MONBAT-01 | СИСТЕМА НАГРЕВА | 5 | {F:1} | 4 | 20 | 0 | 40 | A | Ток нагревателя EK5
AI | TA06 | ДАТЧИК ТОКА | ART-MONBAT-01 | СИСТЕМА НАГРЕВА | 6 | {F:1} | 4 | 20 | 0 | 40 | A | Ток нагревателя EK6
AI | TA07 | ДАТЧИК ТОКА | ART-MONBAT-01 | СИСТЕМА НАГРЕВА | 7 | {F:1} | 4 | 20 | 0 | 40 | A | Ток нагревателя EK7
AI | TA08 | ДАТЧИК ТОКА | ART-MONBAT-01 | СИСТЕМА НАГРЕВА | 8 | {F:1} | 4 | 20 | 0 | 40 | A | Ток нагревателя EK8
AI | RSV.A207.01 | РЕЗЕРВНЫЙ АНАЛОГОВЫЙ ВХОД | ART-MONBAT-01 | РЕЗЕРВНЫЕ СИГНАЛЫ | 9 | {F:1} | 0 | 100 | 0 | 100 |  | Резерв
AI | PT01 | ДАТЧИК ДАВЛЕНИЯ | ART-MONBAT-01 | ГАЗОВАЯ ПАНЕЛЬ | 10 | {F:1} | 4 | 20 | 0 | 16 | бар | Давление сжатого воздуха в воздушной магистрали
AI | PT02 | ДАТЧИК ДАВЛЕНИЯ | ART-MONBAT-01 | ГАЗОВАЯ ПАНЕЛЬ | 11 | {F:1} | 4 | 20 | 0 | 10 | бар | Давление азота в азотной магистрали
AI | PT03 | ДАТЧИК ДАВЛЕНИЯ | ART-MONBAT-01 | ГАЗОВАЯ ПАНЕЛЬ | 12 | {F:1} | 4 | 20 | 0 | 4 | бар | Давление азота в магистрали скребка
AI | PT04 | ДАТЧИК ДАВЛЕНИЯ | ART-MONBAT-01 | ГАЗОВАЯ ПАНЕЛЬ | 13 | {F:1} | 4 | 20 | 0 | 100 | бар | Давление ПБ на входе в газовую магистраль камеры синтеза
AI | PT05 | ДАТЧИК ДАВЛЕНИЯ | ART-MONBAT-01 | ГАЗОВАЯ ПАНЕЛЬ | 14 | {F:1} | 4 | 20 | 0 | 100 | бар | Давление в камере синтеза
AI | RSV.A207.07 | РЕЗЕРВНЫЙ АНАЛОГОВЫЙ ВХОД | ART-MONBAT-01 | РЕЗЕРВНЫЕ СИГНАЛЫ | 15 | {F:1} | 0 | 100 | 0 | 100 |  | Резерв
AI | TE01 | ТЕРМОПАРА TYPE-K | ART-MONBAT-01 | СИСТЕМА НАГРЕВА | 16 | {F:0} | 0 | 850 | 0 | 850 | °С | Температура внутреннего нагревателя (верхний)
AI | TE02 | ТЕРМОПАРА TYPE-K | ART-MONBAT-01 | СИСТЕМА НАГРЕВА | 17 | {F:0} | 0 | 850 | 0 | 850 | °С | Температура внутреннего нагревателя (нижний)
AI | TE03 | ТЕРМОПАРА TYPE-K | ART-MONBAT-01 | СИСТЕМА НАГРЕВА | 18 | {F:0} | 0 | 850 | 0 | 850 | °С | Температура наружного нагревателя (верхняя левая)
AI | TE04 | ТЕРМОПАРА TYPE-K | ART-MONBAT-01 | СИСТЕМА НАГРЕВА | 19 | {F:0} | 0 | 850 | 0 | 850 | °С | Температура наружного нагревателя (верхняя правая)
AI | TE05 | ТЕРМОПАРА TYPE-K | ART-MONBAT-01 | СИСТЕМА НАГРЕВА | 20 | {F:0} | 0 | 850 | 0 | 850 | °С | Температура наружного нагревателя (средняя верхняя левая)
AI | TE06 | ТЕРМОПАРА TYPE-K | ART-MONBAT-01 | СИСТЕМА НАГРЕВА | 21 | {F:0} | 0 | 850 | 0 | 850 | °С | Температура наружного нагревателя (средняя верхняя правая)
AI | TE07 | ТЕРМОПАРА TYPE-K | ART-MONBAT-01 | СИСТЕМА НАГРЕВА | 22 | {F:0} | 0 | 850 | 0 | 850 | °С | Температура наружного нагревателя (средняя левая)
AI | TE08 | ТЕРМОПАРА TYPE-K | ART-MONBAT-01 | СИСТЕМА НАГРЕВА | 23 | {F:0} | 0 | 850 | 0 | 850 | °С | Температура наружного нагревателя (средняя правая)
AI | TE09 | ТЕРМОПАРА TYPE-K | ART-MONBAT-01 | СИСТЕМА НАГРЕВА | 24 | {F:0} | 0 | 850 | 0 | 850 | °С | Температура наружного нагревателя (средняя нижняя левая)
AI | TE10 | ТЕРМОПАРА TYPE-K | ART-MONBAT-01 | СИСТЕМА НАГРЕВА | 25 | {F:0} | 0 | 850 | 0 | 850 | °С | Температура наружного нагревателя (средняя нижняя правая)
AI | TE11 | ТЕРМОПАРА TYPE-K | ART-MONBAT-01 | СИСТЕМА НАГРЕВА | 26 | {F:0} | 0 | 850 | 0 | 850 | °С | Температура наружного нагревателя (нижняя левая)
AI | TE12 | ТЕРМОПАРА TYPE-K | ART-MONBAT-01 | СИСТЕМА НАГРЕВА | 27 | {F:0} | 0 | 850 | 0 | 850 | °С | Температура наружного нагревателя (нижняя правая)
AI | TE13 | ТЕРМОПАРА TYPE-K | ART-MONBAT-01 | СИСТЕМА НАГРЕВА | 28 | {F:0} | 0 | 850 | 0 | 850 | °С | Температура стенки реактора (верхняя)
AI | TE14 | ТЕРМОПАРА TYPE-K | ART-MONBAT-01 | СИСТЕМА НАГРЕВА | 29 | {F:0} | 0 | 850 | 0 | 850 | °С | Температура стенки реактора (средняя верхняя)
AI | TE15 | ТЕРМОПАРА TYPE-K | ART-MONBAT-01 | СИСТЕМА НАГРЕВА | 30 | {F:0} | 0 | 850 | 0 | 850 | °С | Температура стенки реактора (средняя)
AI | TE16 | ТЕРМОПАРА TYPE-K | ART-MONBAT-01 | СИСТЕМА НАГРЕВА | 31 | {F:0} | 0 | 850 | 0 | 850 | °С | Температура стенки реактора (средняя нижняя)
AI | TE17 | ТЕРМОПАРА TYPE-K | ART-MONBAT-01 | СИСТЕМА НАГРЕВА | 32 | {F:0} | 0 | 850 | 0 | 850 | °С | Температура стенки реактора (нижняя)
AI | TE18 | ТЕРМОПАРА TYPE-K | ART-MONBAT-01 | СИСТЕМА НАГРЕВА | 33 | {F:0} | 0 | 850 | 0 | 850 | °С | Температура стенки реактора (верхняя)
AI | TE19 | ТЕРМОПАРА TYPE-K | ART-MONBAT-01 | СИСТЕМА НАГРЕВА | 34 | {F:0} | 0 | 850 | 0 | 850 | °С | Температура стенки реактора (нижняя)
AI | TE20 | ТЕРМОПАРА TYPE-K | ART-MONBAT-01 | ГАЗОВАЯ ПАНЕЛЬ | 35 | {F:0} | 0 | 100 | 0 | 100 | °С | Температура газа
AI | TE21 | ТЕРМОПАРА TYPE-K | ART-MONBAT-01 | ГАЗОВАЯ ПАНЕЛЬ | 36 | {F:0} | 0 | 200 | 0 | 200 | °С | Температура подогревателя газа
AI | RSV.A210.06 | РЕЗЕРВНЫЙ АНАЛОГОВЫЙ ВХОД | ART-MONBAT-01 | РЕЗЕРВНЫЕ СИГНАЛЫ | 37 | [6 empty] | Резерв
AI | RSV.A210.07 | РЕЗЕРВНЫЙ АНАЛОГОВЫЙ ВХОД | ART-MONBAT-01 | РЕЗЕРВНЫЕ СИГНАЛЫ | 38 | [6 empty] | Резерв
AI | RSV.A210.08 | РЕЗЕРВНЫЙ АНАЛОГОВЫЙ ВХОД | ART-MONBAT-01 | РЕЗЕРВНЫЕ СИГНАЛЫ | 39 | [6 empty] | Резерв
AI | HT01.DUTY | СИГНАЛ HT01 | ART-MONBAT-01 | СИСТЕМА НАГРЕВА | 40 | {F:0} | 0 | 100 | 0 | 100 | % | Скважность 0..100%
AI | HT01.PERIOD | СИГНАЛ HT01 | ART-MONBAT-01 | СИСТЕМА НАГРЕВА | 41 | {F:0} | 20 | 65535 | 20 | 65535 | ms | Период 20..65535 мс
AI | HT01.ERROR.CODE | СИГНАЛ HT01 | ART-MONBAT-01 | СИСТЕМА НАГРЕВА | 42 | {F:0} | 0 | 255 | 0 | 255 |  | Код ошибки
DI | HT01.E.STOP | СИГНАЛ HT01 | ART-MONBAT-01 | СИСТЕМА НАГРЕВА | 38 | [6 empty] | Аварийно отключен
DI | HT01.PWM | СИГНАЛ HT01 | ART-MONBAT-01 | СИСТЕМА НАГРЕВА | 39 | [6 empty] | ШИМ сигнал
AO | HT01.DUTY.WR | СИГНАЛ HT01 | ART-MONBAT-01 | СИСТЕМА НАГРЕВА | 0 | [6 empty] | Скважность - задание
AO | HT01.PERIOD.WR | СИГНАЛ HT01 | ART-MONBAT-01 | СИСТЕМА НАГРЕВА | 1 | [6 empty] | Период - задание
AI | HT02.DUTY | СИГНАЛ HT02 | ART-MONBAT-01 | СИСТЕМА НАГРЕВА | 43 | {F:0} | 0 | 100 | 0 | 100 | % | Скважность 0..100%
AI | HT02.PERIOD | СИГНАЛ HT02 | ART-MONBAT-01 | СИСТЕМА НАГРЕВА | 44 | {F:0} | 20 | 65535 | 20 | 65535 | ms | Период 20..65535 мс
AI | HT02.ERROR.CODE | СИГНАЛ HT02 | ART-MONBAT-01 | СИСТЕМА НАГРЕВА | 45 | {F:0} | 0 | 255 | 0 | 255 |  | Код ошибки
DI | HT02.E.STOP | СИГНАЛ HT02 | ART-MONBAT-01 | СИСТЕМА НАГРЕВА | 40 | [6 empty] | Аварийно отключен
DI | HT02.PWM | СИГНАЛ HT02 | ART-MONBAT-01 | СИСТЕМА НАГРЕВА | 41 | [6 empty] | ШИМ сигнал
AO | HT02.DUTY.WR | СИГНАЛ HT02 | ART-MONBAT-01 | СИСТЕМА НАГРЕВА | 2 | {F:0} | 0 | 100 | 0 | 100 | % | Скважность - задание
AO | HT02.PERIOD.WR | СИГНАЛ HT02 | ART-MONBAT-01 | СИСТЕМА НАГРЕВА | 3 | {F:0} | 20 | 65535 | 20 | 65535 | ms | Период - задание
AI | HT03.DUTY | СИГНАЛ HT03 | ART-MONBAT-01 | СИСТЕМА НАГРЕВА | 46 | {F:0} | 0 | 100 | 0 | 100 | % | Скважность 0..100%
AI | HT03.PERIOD | СИГНАЛ HT03 | ART-MONBAT-01 | СИСТЕМА НАГРЕВА | 47 | {F:0} | 20 | 65535 | 20 | 65535 | ms | Период 20..65535 мс
AI | HT03.ERROR.CODE | СИГНАЛ HT03 | ART-MONBAT-01 | СИСТЕМА НАГРЕВА | 48 | {F:0} | 0 | 255 | 0 | 255 |  | Код ошибки
DI | HT03.E.STOP | СИГНАЛ HT03 | ART-MONBAT-01 | СИСТЕМА НАГРЕВА | 42 | [6 empty] | Аварийно отключен
DI | HT03.PWM | СИГНАЛ HT03 | ART-MONBAT-01 | СИСТЕМА НАГРЕВА | 43 | [6 empty] | ШИМ сигнал
AO | HT03.DUTY.WR | СИГНАЛ HT03 | ART-MONBAT-01 | СИСТЕМА НАГРЕВА | 4 | {F:0} | 0 | 100 | 0 | 100 | % | Скважность - задание
AO | HT03.PERIOD.WR | СИГНАЛ HT03 | ART-MONBAT-01 | СИСТЕМА НАГРЕВА | 5 | {F:0} | 20 | 65535 | 20 | 65535 | ms | Период - задание
AI | HT04.DUTY | СИГНАЛ HT04 | ART-MONBAT-01 | СИСТЕМА НАГРЕВА | 49 | {F:0} | 0 | 100 | 0 | 100 | % | Скважность 0..100%
AI | HT04.PERIOD | СИГНАЛ HT04 | ART-MONBAT-01 | СИСТЕМА НАГРЕВА | 50 | {F:0} | 20 | 65535 | 20 | 65535 | ms | Период 20..65535 мс
AI | HT04.ERROR.CODE | СИГНАЛ HT04 | ART-MONBAT-01 | СИСТЕМА НАГРЕВА | 51 | {F:0} | 0 | 255 | 0 | 255 |  | Код ошибки
DI | HT04.E.STOP | СИГНАЛ HT04 | ART-MONBAT-01 | СИСТЕМА НАГРЕВА | 44 | [6 empty] | Аварийно отключен
DI | HT04.PWM | СИГНАЛ HT04 | ART-MONBAT-01 | СИСТЕМА НАГРЕВА | 45 | [6 empty] | ШИМ сигнал
AO | HT04.DUTY.WR | СИГНАЛ HT04 | ART-MONBAT-01 | СИСТЕМА НАГРЕВА | 6 | {F:0} | 0 | 100 | 0 | 100 | % | Скважность - задание
AO | HT04.PERIOD.WR | СИГНАЛ HT04 | ART-MONBAT-01 | СИСТЕМА НАГРЕВА | 7 | {F:0} | 20 | 65535 | 20 | 65535 | ms | Период - задание
AI | HT05.DUTY | СИГНАЛ HT05 | ART-MONBAT-01 | СИСТЕМА НАГРЕВА | 52 | {F:0} | 0 | 100 | 0 | 100 | % | Скважность 0..100%
AI | HT05.PERIOD | СИГНАЛ HT05 | ART-MONBAT-01 | СИСТЕМА НАГРЕВА | 53 | {F:0} | 20 | 65535 | 20 | 65535 | ms | Период 20..65535 мс
AI | HT05.ERROR.CODE | СИГНАЛ HT05 | ART-MONBAT-01 | СИСТЕМА НАГРЕВА | 54 | {F:0} | 0 | 255 | 0 | 255 |  | Код ошибки
DI | HT05.E.STOP | СИГНАЛ HT05 | ART-MONBAT-01 | СИСТЕМА НАГРЕВА | 46 | [6 empty] | Аварийно отключен
DI | HT05.PWM | СИГНАЛ HT05 | ART-MONBAT-01 | СИСТЕМА НАГРЕВА | 47 | [6 empty] | ШИМ сигнал
AO | HT05.DUTY.WR | СИГНАЛ HT05 | ART-MONBAT-01 | СИСТЕМА НАГРЕВА | 8 | {F:0} | 0 | 100 | 0 | 100 | % | Скважность - задание
AO | HT05.PERIOD.WR | СИГНАЛ HT05 | ART-MONBAT-01 | СИСТЕМА НАГРЕВА | 9 | {F:0} | 20 | 65535 | 20 | 65535 | ms | Период - задание
AI | HT06.DUTY | СИГНАЛ HT06 | ART-MONBAT-01 | СИСТЕМА НАГРЕВА | 55 | {F:0} | 0 | 100 | 0 | 100 | % | Скважность 0..100%
AI | HT06.PERIOD | СИГНАЛ HT06 | ART-MONBAT-01 | СИСТЕМА НАГРЕВА | 56 | {F:0} | 20 | 65535 | 20 | 65535 | ms | Период 20..65535 мс
AI | HT06.ERROR.CODE | СИГНАЛ HT06 | ART-MONBAT-01 | СИСТЕМА НАГРЕВА | 57 | {F:0} | 0 | 255 | 0 | 255 |  | Код ошибки
DI | HT06.E.STOP | СИГНАЛ HT06 | ART-MONBAT-01 | СИСТЕМА НАГРЕВА | 48 | [6 empty] | Аварийно отключен
DI | HT06.PWM | СИГНАЛ HT06 | ART-MONBAT-01 | СИСТЕМА НАГРЕВА | 49 | [6 empty] | ШИМ сигнал
AO | HT06.DUTY.WR | СИГНАЛ HT06 | ART-MONBAT-01 | СИСТЕМА НАГРЕВА | 10 | {F:0} | 0 | 100 | 0 | 100 | % | Скважность - задание
AO | HT06.PERIOD.WR | СИГНАЛ HT06 | ART-MONBAT-01 | СИСТЕМА НАГРЕВА | 11 | {F:0} | 20 | 65535 | 20 | 65535 | ms | Период - задание
AI | HT07.DUTY | СИГНАЛ HT07 | ART-MONBAT-01 | СИСТЕМА НАГРЕВА | 58 | {F:0} | 0 | 100 | 0 | 100 | % | Скважность 0..100%
AI | HT07.PERIOD | СИГНАЛ HT07 | ART-MONBAT-01 | СИСТЕМА НАГРЕВА | 59 | {F:0} | 20 | 65535 | 20 | 65535 | ms | Период 20..65535 мс
AI | HT07.ERROR.CODE | СИГНАЛ HT07 | ART-MONBAT-01 | СИСТЕМА НАГРЕВА | 60 | {F:0} | 0 | 255 | 0 | 255 |  | Код ошибки
DI | HT07.E.STOP | СИГНАЛ HT07 | ART-MONBAT-01 | СИСТЕМА НАГРЕВА | 50 | [6 empty] | Аварийно отключен
DI | HT07.PWM | СИГНАЛ HT07 | ART-MONBAT-01 | СИСТЕМА НАГРЕВА | 51 | [6 empty] | ШИМ сигнал
AO | HT07.DUTY.WR | СИГНАЛ HT07 | ART-MONBAT-01 | СИСТЕМА НАГРЕВА | 12 | {F:0} | 0 | 100 | 0 | 100 | % | Скважность - задание
AO | HT07.PERIOD.WR | СИГНАЛ HT07 | ART-MONBAT-01 | СИСТЕМА НАГРЕВА | 13 | {F:0} | 20 | 65535 | 20 | 65535 | ms | Период - задание
AI | PO1.HYST | ГИСТЕРЕЗИС PO1 | ART-MONBAT-01 | ГРУППА PO1 ЗАЩИТЫ НАГРЕВАТЕЛЕЙ | 61 | {F:0} | 0 | 850 | 0 | 850 | °C | Гистерезис
AI | PO1.LIMIT | ПРЕДЕЛ PO1 | ART-MONBAT-01 | ГРУППА PO1 ЗАЩИТЫ НАГРЕВАТЕЛЕЙ | 62 | {F:0} | 0 | 850 | 0 | 850 | °C | Порог отключения нагревателей ( по умолчанию 825 °C)
AI | PO1.OUT | ВЫХОД СРАБАТЫВАНИЯ PO1 | ART-MONBAT-01 | ГРУППА PO1 ЗАЩИТЫ НАГРЕВАТЕЛЕЙ | 63 | [6 empty] | Выход срабатывания защиты
AI | PO2.HYST | ГИСТЕРЕЗИС PO2 | ART-MONBAT-01 | ГРУППА PO2 ЗАЩИТЫ НАГРЕВАТЕЛЕЙ | 64 | {F:0} | 0 | 850 | 0 | 850 | °C | Гистерезис
AI | PO2.LIMIT | ПРЕДЕЛ PO2 | ART-MONBAT-01 | ГРУППА PO2 ЗАЩИТЫ НАГРЕВАТЕЛЕЙ | 65 | {F:0} | 0 | 850 | 0 | 850 | °C | Порог отключения нагревателей ( по умолчанию 825 град)
AI | PO2.OUT | ВЫХОД СРАБАТЫВАНИЯ PO2 | ART-MONBAT-01 | ГРУППА PO2 ЗАЩИТЫ НАГРЕВАТЕЛЕЙ | 66 | [6 empty] | Выход срабатывания защиты
AI | PO3.HYST | ГИСТЕРЕЗИС PO3 | ART-MONBAT-01 | ГРУППА PO3 ЗАЩИТЫ НАГРЕВАТЕЛЕЙ | 67 | {F:0} | 0 | 850 | 0 | 850 | °C | Гистерезис
AI | PO3.LIMIT | ПРЕДЕЛ PO3 | ART-MONBAT-01 | ГРУППА PO3 ЗАЩИТЫ НАГРЕВАТЕЛЕЙ | 68 | {F:0} | 0 | 850 | 0 | 850 | °C | Порог отключения нагревателей ( по умолчанию 825 град)
AI | PO3.OUT | ВЫХОД СРАБАТЫВАНИЯ PO3 | ART-MONBAT-01 | ГРУППА PO3 ЗАЩИТЫ НАГРЕВАТЕЛЕЙ | 69 | [6 empty] | Выход срабатывания защиты
AI | PO4.HYST | ГИСТЕРЕЗИС PO4 | ART-MONBAT-01 | ГРУППА PO4 ЗАЩИТЫ НАГРЕВАТЕЛЕЙ | 70 | {F:0} | 0 | 850 | 0 | 850 | °C | Гистерезис
AI | PO4.LIMIT | ПРЕДЕЛ PO4 | ART-MONBAT-01 | ГРУППА PO4 ЗАЩИТЫ НАГРЕВАТЕЛЕЙ | 71 | {F:0} | 0 | 850 | 0 | 850 | °C | Порог отключения нагревателей ( по умолчанию 825 град)
AI | PO4.OUT | ВЫХОД СРАБАТЫВАНИЯ PO4 | ART-MONBAT-01 | ГРУППА PO4 ЗАЩИТЫ НАГРЕВАТЕЛЕЙ | 72 | [6 empty] | Выход срабатывания защиты
AI | MD400C.MEASSURE | РАСХОДОМЕР MD400C | ART-MONBAT-01 | ГАЗОВАЯ ПАНЕЛЬ | 73 | {F:1} | 0 | 100 | 0 | 100 | nl/min | Текущий расход (воздуха/азота) в единицах
AI | MD400C.SETPOINT | РАСХОДОМЕР MD400C | ART-MONBAT-01 | ГАЗОВАЯ ПАНЕЛЬ | 74 | {F:1} | 0 | 100 | 0 | 100 | nl/min | Уставка расхода (воздуха/азота) в единицах
AO | MD400C.SETPOINT.WR | РАСХОДОМЕР MD400C | ART-MONBAT-01 | ГАЗОВАЯ ПАНЕЛЬ | 14 |  |  |  | 0 | 100 |  | Уставка расхода (воздуха/азота) в единицах
AI | BH.MEASSURE | РАСХОДОМЕР BRONKHORST | ART-MONBAT-01 | ГАЗОВАЯ ПАНЕЛЬ | 75 | {F:1} | 0 | 100 | 0 | 100 | nl/min | Текущий расход (пропан-бутан) в единицах
AI | BH.SETPOINT | РАСХОДОМЕР BRONKHORST | ART-MONBAT-01 | ГАЗОВАЯ ПАНЕЛЬ | 76 | {F:1} | 0 | 100 | 0 | 100 | nl/min | Уставка расхода (пропан-бутан)
AI | BH.TEMPERATURE | РАСХОДОМЕР BRONKHORST | ART-MONBAT-01 | ГАЗОВАЯ ПАНЕЛЬ | 77 | {F:1} | 0 | 100 | 0 | 100 | nl/min | Температура (пропан-бутан)
AO | BH.SETPOINT.WR | РАСХОДОМЕР BRONKHORST | ART-MONBAT-01 | ГАЗОВАЯ ПАНЕЛЬ | 15 | {F:1} | 0 | 100 | 0 | 100 | nl/min | Уставка расхода (пропан-бутан)
DO | UNIT.PING | КОНТРОЛЬ СВЯЗИ | ART-MONBAT-01 | ДРУГИЕ СИГНАЛЫ | 60 | [6 empty] | Контроль связи со шкафом управления